## VOG
delta t=10
RANGE | AP(ELE) | Deviation | X Wind | L WIND | Pressure | Temp | 1Mill ELE
M | Mills | Mills | Mills | M | M | M | M
(a) | (b) | (d) | (e) | (f) | (g) | (h) | (i) |  | please select type of ammo |  | VOG | sheet1
50 | 14 | 0 | 1 | 0 | 0 | 0 | 7.4 | 74 |  |  | GPD | Sheet2
100 | 21 | 0 | 1 | 0 | 0 | 0 | 7.2 | 72 | standard temperature 15deg
150 | 28 | 0 | 2 | 1 | 0 | 0 | 7 | 70 | standard pressure 760mm
200 | 35 | 1 | 2 | 1 | 0 | 0 | 6.8 | 68 | User inputs | Easting | northing
250 | 43 | 1 | 3 | 2 | 0 | 1 | 6.5 | 65 | TARGET GR | 0 | 0 | 5 digit | 0-99999
300 | 50 | 1 | 4 | 3 | 0 | 1 | 6.3 | 63 | XWIND DIR | BIN | BIN | 3-9,9-3 | 0-1
350 | 58 | 1 | 4 | 3 | 0 | 1 | 6.1 | 61 | XWIND SPEED | 0 | 0 | 3digit | 0-999
400 | 67 | 1 | 5 | 4 | 1 | 2 | 5.9 | 59 | L WIND DIR | BIN | BIN | ho,hof,obl | 0-3
450 | 75 | 2 | 6 | 6 | 1 | 2 | 5.7 | 57 | Own GR | 0 | 0 | 5 digit | 0-99999
500 | 84 | 2 | 6 | 7 | 1 | 2 | 5.5 | 55
550 | 93 | 2 | 7 | 8 | 1 | 3 | 5.3 | 53 | Sensor inputs
600 | 103 | 2 | 8 | 10 | 1 | 3 | 5.1 | 51
650 | 113 | 3 | 8 | 12 | 2 | 4 | 5 | 50 | Temp | 0 | 0 | 2 digit | 0-90
700 | 123 | 3 | 9 | 14 | 2 | 5 | 4.8 | 48
750 | 134 | 3 | 10 | 16 | 2 | 5 | 4.6 | 46 | Input from table
800 | 145 | 4 | 11 | 18 | 2 | 6 | 4.4 | 44 | Distance a |  |  | (tgr northing- owngr northing)suqre
850 | 156 | 4 | 11 | 20 | 3 | 7 | 4.2 | 42 | b |  |  | (tgr easting- owngr easting)suqre
900 | 168 | 4 | 12 | 23 | 3 | 7 | 4.1 | 41 |  |  |  | sqrt(a+b)
950 | 181 | 5 | 13 | 26 | 3 | 8 | 3.9 | 39 |  |  |  | greater or equal to (a) | 1174
1000 | 154 | 5 | 14 | 28 | 3 | 9 | 3.7 | 37 |  | TYPE | var | Desc
1050 | 208 | 5 | 15 | 31 | 4 | 10 | 3.6 | 36 | Please Enter OWNGR | LONG | a | easting
1100 | 222 | 6 | 16 | 35 | 4 | 11 | 3.4 | 34 | Please Enter OWNGR | LONG | b | northing
1150 | 237 | 6 | 17 | 38 | 5 | 12 | 3.2 | 32 | Please Enter TGTGR | LONG | c | easting
1200 | 253 | 7 | 17 | 41 | 5 | 13 | 3 | 30 | Please Enter TGTGR | LONG | d | northing
1250 | 270 | 7 | 18 | 45 | 5 | 14 | 2.9 | 29 |  | formulae | sqrtt((d-b)squr+(c-a)squr)
1300 | 288 | 8 | 20 | 49 | 6 | 15 | 2.7 | 27 |  | range | e
1350 | 307 | 9 | 21 | 53 | 6 | 16 | 2.5 | 25
1400 | 328 | 9 | 22 | 58 | 6 | 17 | 2.3 | 23 | Please enter temperature | int | tpr
1450 | 350 | 10 | 23 | 63 | 7 | 18 | 2.1 | 21 | please enter pressure | int | prs
1500 | 375 | 11 | 24 | 68 | 7 | 19 | 2 | 20
1550 | 402 | 12 | 26 | 73 | 8 | 20 | 1.7 | 17
1600 | 432 | 13 | 28 | 79 | 8 | 22 | 1.5 | 15 | Please sel cross wind | 3-9 | PLUS
1650 | 468 | 15 | 30 | 86 | 9 | 23 | 1.3 | 13 |  | or 9-3 | MINUS
1700 | 513 | 17 | 32 | 95 | 9 | 24 | 1 | 10
1750 | 578 | 20 | 35 | 105 | 10 | 26 | 0 | 0 | Please sel L wind | 12-6 | headon
1776 | 672 | 26 | 41 | 118 | 11 | 27 | 0 | 0 |  | 6-12 | headoff
1750 | 768 | 32 | 47 | 129 | 11 | 28 | 0 | 0 |  | tirchi | 1-7
1700 | 834 | 38 | 52 | 134 | 11 | 27 | 0.9 | 9 |  |  | 7-1
1650 | 885 | 43 | 56 | 137 | 10 | 27 | 1.2 | 12 | deviation=(select from sheet 1 based on range nearest row select)
1600 | 923 | 47 | 59 | 138 | 10 | 26 | 1.5 | 15
1550 | 954 | 51 | 63 | 139 | 10 | 25 | 1.7 | 17 | from coor. row add d&e if cross wind is 3-9 |  |  |  | 2+6
1500 | 982 | 55 | 66 | 140 | 10 | 25 | 1.9 | 19 | from coor. row sub d&e if cross wind is 9-3 |  |  |  | 2022-02-06
1450 | 1008 | 59 | 69 | 140 | 9 | 24 | 2.1 | 21
1400 | 1031 | 63 | 73 | 140 | 9 | 23 | 2.2 | 22 | if target visible yes no
1350 | 1052 | 67 | 77 | 140 | 9 | 22 | 2.4 | 24 | row 6 ………row41 | yes
1300 | 1073 | 72 | 80 | 140 | 9 | 22 | 2.5 | 25 | row42 ………row57 | no
1250 | 1093 | 77 | 84 | 140 | 8 | 21 | 2.6 | 26 | elevation=(select from sheet 1 based on elevation nearest row select)
1200 | 1112 | 82 | 89 | 140 | 8 | 20 | 2.7 | 27 |  |  |  | 14
1150 | 1130 | 87 | 93 | 140 | 8 | 20 | 2.8 | 28 | read pressure=760-pressure(0-+10)
1100 | 1148 | 93 | 98 | 139 | 7 | 19 | 2.9 | 29
1050 | 1165 | 99 | 104 | 139 | 7 | 18 | 2.9 | 29
1000 | 1167 | 100 | 104 | 139 | 7 | 18 | 0 | 0

## GPD
GPD
RANGE | AP(ELE) | Deviation | X Wind | L WIND | Pressure | Temp | 1Mill ELE
M | Mills | Mills | Mills | M | M | M | M
(a) | (b) | (d) | (e) | (f) | (g) | (h) | (i)
50 | 9 | 0 | 0 | 0 | 0 | 0 | 7.1 | 71 | 0
100 | 16 | 0 | 1 | 0 | 0 | 0 | 7 | 70 | 0,1
150 | 23 | 0 | 1 | 0 | 0 | 0 | 6.9 | 69
200 | 31 | 0 | 2 | 1 | 0 | 0 | 6.8 | 68
250 | 38 | 0 | 2 | 1 | 0 | 0 | 8.6 | 86
300 | 46 | 1 | 2 | 2 | 0 | 1 | 6.5 | 65
350 | 54 | 1 | 3 | 2 | 0 | 1 | 6.3 | 63
400 | 62 | 1 | 3 | 3 | 0 | 1 | 6.2 | 62
450 | 70 | 1 | 4 | 4 | 1 | 1 | 6 | 60
500 | 78 | 1 | 4 | 5 | 1 | 2 | 5.9 | 59
550 | 87 | 1 | 5 | 6 | 1 | 2 | 5.8 | 58
600 | 95 | 1 | 5 | 7 | 1 | 2 | 5.7 | 57
650 | 104 | 1 | 5 | 8 | 1 | 3 | 5.5 | 55
700 | 114 | 2 | 6 | 9 | 1 | 3 | 5.4 | 54
750 | 123 | 2 | 6 | 10 | 1 | 4 | 5.3 | 53
800 | 133 | 2 | 7 | 12 | 2 | 4 | 5.1 | 51
850 | 142 | 2 | 7 | 13 | 2 | 5 | 5 | 50
900 | 153 | 2 | 8 | 15 | 2 | 5 | 4.9 | 49
950 | 163 | 2 | 8 | 17 | 2 | 6 | 4.8 | 48
1000 | 174 | 3 | 8 | 18 | 2 | 6 | 4.6 | 46
1050 | 185 | 3 | 9 | 20 | 3 | 7 | 4.5 | 45
1100 | 196 | 3 | 9 | 22 | 3 | 7 | 4.4 | 44
1150 | 207 | 3 | 10 | 24 | 3 | 8 | 4.2 | 42
1200 | 219 | 3 | 10 | 26 | 3 | 9 | 4.1 | 41
1250 | 232 | 3 | 11 | 29 | 4 | 9 | 4 | 40
1300 | 245 | 4 | 11 | 31 | 4 | 10 | 3.8 | 38
1350 | 258 | 4 | 12 | 34 | 4 | 11 | 3.7 | 37
1400 | 272 | 4 | 12 | 36 | 4 | 11 | 3.6 | 36
1450 | 286 | 4 | 13 | 39 | 5 | 12 | 3.4 | 34
1500 | 301 | 5 | 14 | 42 | 5 | 13 | 3.3 | 33
1550 | 316 | 5 | 14 | 45 | 5 | 14 | 3.1 | 31
1600 | 333 | 5 | 15 | 48 | 6 | 14 | 3 | 30
1650 | 350 | 6 | 15 | 51 | 6 | 15 | 2.8 | 28
1700 | 368 | 6 | 16 | 54 | 6 | 16 | 2.7 | 27
1750 | 387 | 6 | 17 | 58 | 7 | 17 | 2.5 | 25
1800 | 408 | 7 | 18 | 62 | 7 | 18 | 2.3 | 23
1850 | 431 | 7 | 18 | 66 | 7 | 19 | 2.1 | 21
1900 | 456 | 8 | 19 | 70 | 8 | 20 | 1.9 | 19
1950 | 484 | 8 | 20 | 75 | 8 | 21 | 1.6 | 16
2000 | 518 | 9 | 22 | 80 | 9 | 22 | 1.4 | 14
2050 | 560 | 10 | 23 | 87 | 9 | 23 | 1 | 10
2100 | 628 | 12 | 26 | 96 | 10 | 25 | 0 | 0
2111 | 683 | 13 | 28 | 103 | 10 | 25 | 0 | 0
2100 | 736 | 15 | 31 | 109 | 10 | 26 | 0 | 0
2050 | 808 | 17 | 34 | 115 | 10 | 26 | 1 | 10
2000 | 852 | 19 | 37 | 117 | 10 | 26 | 1.3 | 13
1950 | 887 | 21 | 39 | 119 | 10 | 25 | 1.6 | 16
1900 | 917 | 22 | 41 | 120 | 10 | 25 | 1.8 | 18
1850 | 944 | 23 | 43 | 121 | 10 | 24 | 1.9 | 19
1800 | 968 | 25 | 45 | 121 | 9 | 24 | 2.1 | 21
1750 | 991 | 26 | 47 | 121 | 9 | 23 | 2.3 | 23
1700 | 1013 | 28 | 49 | 121 | 9 | 23 | 2.4 | 24
1650 | 1033 | 29 | 51 | 121 | 9 | 22 | 2.5 | 25
1600 | 1053 | 30 | 54 | 121 | 9 | 21 | 2.6 | 26
1550 | 1071 | 32 | 56 | 121 | 8 | 21 | 2.7 | 27
1500 | 1089 | 34 | 58 | 120 | 8 | 20 | 2.8 | 28
1450 | 1106 | 35 | 61 | 120 | 8 | 20 | 2.9 | 29
1400 | 1123 | 37 | 64 | 119 | 8 | 19 | 3 | 30
1350 | 1139 | 39 | 66 | 119 | 7 | 18 | 3.1 | 31
1300 | 1155 | 41 | 69 | 118 | 7 | 18 | 3.2 | 32
1250 | 1171 | 43 | 73 | 117 | 7 | 17 | 3.3 | 33
1200 | 1186 | 45 | 76 | 116 | 7 | 16 | 3.3 | 33
1150 | 1201 | 47 | 80 | 116 | 6 | 16 | 3.4 | 34
1100 | 1215 | 50 | 84 | 115 | 6 | 15 | 3.5 | 35
1050 | 1230 | 52 | 88 | 114 | 6 | 14 | 3.5 | 35
1000 | 1244 | 55 | 93 | 113 | 6 | 14 | 3.6 | 36